## Sheet1
Frequency (GHz) | Dielectric | Height (mm) | Probe Diameter d (mm) | Feed Strip Length s (mm) | Thickness t (mm) | Gap g (mm) | Width W (mm) | Length L (mm)
2 | 2.1 | 1.647 | 0.5 | 6.2 | 1.8 | 21.6133 | 65.8551 | 36.243
2.0707 | 2.1172 | 1.6525 | 0.5 | 6.2 | 1.8 | 20.776 | 63.483 | 34.9122
2.1414 | 2.1343 | 1.658 | 0.5 | 6.2 | 1.8 | 19.9929 | 61.2681 | 33.6705
2.2121 | 2.1515 | 1.6635 | 0.5 | 6.2 | 1.8 | 19.2587 | 59.1954 | 32.5095
2.2828 | 2.1687 | 1.6689 | 0.5 | 6.2 | 1.8 | 18.5688 | 57.2515 | 31.4216
2.3535 | 2.1859 | 1.6744 | 0.5 | 6.2 | 1.8 | 17.9193 | 55.4249 | 30.4002
2.4242 | 2.203 | 1.6799 | 0.5 | 6.2 | 1.8 | 17.3066 | 53.7052 | 29.4395
2.4949 | 2.2202 | 1.6854 | 0.5 | 6.2 | 1.8 | 16.7276 | 52.0835 | 28.5343
2.5657 | 2.2374 | 1.6909 | 0.5 | 6.2 | 1.8 | 16.1795 | 50.5516 | 27.6801
2.6364 | 2.2545 | 1.6964 | 0.5 | 6.2 | 1.8 | 15.6598 | 49.1023 | 26.8727
2.7071 | 2.2717 | 1.7018 | 0.5 | 6.2 | 1.8 | 15.1663 | 47.729 | 26.1084
2.7778 | 2.2889 | 1.7073 | 0.5 | 6.2 | 1.8 | 14.697 | 46.4261 | 25.384
2.8485 | 2.3061 | 1.7128 | 0.5 | 6.2 | 1.8 | 14.25 | 45.1881 | 24.6965
2.9192 | 2.3232 | 1.7183 | 0.5 | 6.2 | 1.8 | 13.8238 | 44.0105 | 24.0432
2.9899 | 2.3404 | 1.7238 | 0.5 | 6.2 | 1.8 | 13.4169 | 42.889 | 23.4216
3.0606 | 2.3576 | 1.7293 | 0.5 | 6.2 | 1.8 | 13.028 | 41.8195 | 22.8297
3.1313 | 2.3747 | 1.7348 | 0.5 | 6.2 | 1.8 | 12.6557 | 40.7987 | 22.2653
3.202 | 2.3919 | 1.7402 | 0.5 | 6.2 | 1.8 | 12.2991 | 39.8233 | 21.7266
3.2727 | 2.4091 | 1.7457 | 0.5 | 6.2 | 1.8 | 11.9571 | 38.8903 | 21.2119
3.3434 | 2.4263 | 1.7512 | 0.5 | 6.2 | 1.8 | 11.6287 | 37.9971 | 20.7198
3.4141 | 2.4434 | 1.7567 | 0.5 | 6.2 | 1.8 | 11.3132 | 37.1411 | 20.2488
3.4848 | 2.4606 | 1.7622 | 0.5 | 6.2 | 1.8 | 11.0097 | 36.3201 | 19.7977
3.5556 | 2.4778 | 1.7677 | 0.5 | 6.2 | 1.8 | 10.7175 | 35.5321 | 19.3652
3.6263 | 2.4949 | 1.7732 | 0.5 | 6.2 | 1.8 | 10.436 | 34.775 | 18.9503
3.697 | 2.5121 | 1.7786 | 0.5 | 6.2 | 1.8 | 10.1645 | 34.0472 | 18.5519
3.7677 | 2.5293 | 1.7841 | 0.5 | 6.2 | 1.8 | 9.9025 | 33.3469 | 18.1691
3.8384 | 2.5465 | 1.7896 | 0.5 | 6.2 | 1.8 | 9.6495 | 32.6726 | 17.8011
3.9091 | 2.5636 | 1.7951 | 0.5 | 6.2 | 1.8 | 9.4049 | 32.0229 | 17.447
3.9798 | 2.5808 | 1.8006 | 0.5 | 6.2 | 1.8 | 9.1683 | 31.3966 | 17.1061
4.0505 | 2.598 | 1.8061 | 0.5 | 6.2 | 1.8 | 8.9393 | 30.7923 | 16.7778
4.1212 | 2.6152 | 1.8115 | 0.5 | 6.2 | 1.8 | 8.7175 | 30.209 | 16.4613
4.1919 | 2.6323 | 1.817 | 0.5 | 6.2 | 1.8 | 8.5026 | 29.6456 | 16.156
4.2626 | 2.6495 | 1.8225 | 0.5 | 6.2 | 1.8 | 8.2941 | 29.101 | 15.8614
4.3333 | 2.6667 | 1.828 | 0.5 | 6.2 | 1.8 | 8.0918 | 28.5744 | 15.577
4.404 | 2.6838 | 1.8335 | 0.5 | 6.2 | 1.8 | 7.8954 | 28.0649 | 15.3023
4.4747 | 2.701 | 1.839 | 0.5 | 6.2 | 1.8 | 7.7046 | 27.5717 | 15.0368
4.5455 | 2.7182 | 1.8445 | 0.5 | 6.2 | 1.8 | 7.5191 | 27.094 | 14.7801
4.6162 | 2.7354 | 1.8499 | 0.5 | 6.2 | 1.8 | 7.3387 | 26.6311 | 14.5318
4.6869 | 2.7525 | 1.8554 | 0.5 | 6.2 | 1.8 | 7.1631 | 26.1823 | 14.2915
4.7576 | 2.7697 | 1.8609 | 0.5 | 6.2 | 1.8 | 6.9922 | 25.7471 | 14.0588
4.8283 | 2.7869 | 1.8664 | 0.5 | 6.2 | 1.8 | 6.8257 | 25.3247 | 13.8334
4.899 | 2.804 | 1.8719 | 0.5 | 6.2 | 1.8 | 6.6634 | 24.9147 | 13.615
4.9697 | 2.8212 | 1.8774 | 0.5 | 6.2 | 1.8 | 6.5052 | 24.5165 | 13.4033
5.0404 | 2.8384 | 1.8828 | 0.5 | 6.2 | 1.8 | 6.3509 | 24.1297 | 13.198
5.1111 | 2.8556 | 1.8883 | 0.5 | 6.2 | 1.8 | 6.2003 | 23.7536 | 12.9989
5.1818 | 2.8727 | 1.8938 | 0.5 | 6.2 | 1.8 | 6.0533 | 23.388 | 12.8056
5.2525 | 2.8899 | 1.8993 | 0.5 | 6.2 | 1.8 | 5.9097 | 23.0324 | 12.6179
5.3232 | 2.9071 | 1.9048 | 0.5 | 6.2 | 1.8 | 5.7694 | 22.6863 | 12.4357
5.3939 | 2.9242 | 1.9103 | 0.5 | 6.2 | 1.8 | 5.6322 | 22.3494 | 12.2587
5.4646 | 2.9414 | 1.9158 | 0.5 | 6.2 | 1.8 | 5.4981 | 22.0214 | 12.0867
5.5354 | 2.9586 | 1.9212 | 0.5 | 6.2 | 1.8 | 5.3669 | 21.7019 | 11.9195
5.6061 | 2.9758 | 1.9267 | 0.5 | 6.2 | 1.8 | 5.2385 | 21.3906 | 11.7569
5.6768 | 2.9929 | 1.9322 | 0.5 | 6.2 | 1.8 | 5.1128 | 21.0871 | 11.5988
5.7475 | 3.0101 | 1.9377 | 0.5 | 6.2 | 1.8 | 4.9897 | 20.7912 | 11.445
5.8182 | 3.0273 | 1.9432 | 0.5 | 6.2 | 1.8 | 4.869 | 20.5026 | 11.2953
5.8889 | 3.0444 | 1.9487 | 0.5 | 6.2 | 1.8 | 4.7508 | 20.2211 | 11.1496
5.9596 | 3.0616 | 1.9542 | 0.5 | 6.2 | 1.8 | 4.635 | 19.9463 | 11.0077
6.0303 | 3.0788 | 1.9596 | 0.5 | 6.2 | 1.8 | 4.5213 | 19.6781 | 10.8695
6.101 | 3.096 | 1.9651 | 0.5 | 6.2 | 1.8 | 4.4099 | 19.4162 | 10.7349
6.1717 | 3.1131 | 1.9706 | 0.5 | 6.2 | 1.8 | 4.3005 | 19.1604 | 10.6037
6.2424 | 3.1303 | 1.9761 | 0.5 | 6.2 | 1.8 | 4.1931 | 18.9104 | 10.4759
6.3131 | 3.1475 | 1.9816 | 0.5 | 6.2 | 1.8 | 4.0877 | 18.6662 | 10.3512
6.3838 | 3.1646 | 1.9871 | 0.5 | 6.2 | 1.8 | 3.9841 | 18.4275 | 10.2297
6.4545 | 3.1818 | 1.9925 | 0.5 | 6.2 | 1.8 | 3.8824 | 18.1941 | 10.1112
6.5253 | 3.199 | 1.998 | 0.5 | 6.2 | 1.8 | 3.7824 | 17.9658 | 9.9956
6.596 | 3.2162 | 2.0035 | 0.5 | 6.2 | 1.8 | 3.6841 | 17.7425 | 9.8829
6.6667 | 3.2333 | 2.009 | 0.5 | 6.2 | 1.8 | 3.5875 | 17.524 | 9.7728
6.7374 | 3.2505 | 2.0145 | 0.5 | 6.2 | 1.8 | 3.4925 | 17.3102 | 9.6654
6.8081 | 3.2677 | 2.02 | 0.5 | 6.2 | 1.8 | 3.399 | 17.1008 | 9.5605
6.8788 | 3.2848 | 2.0255 | 0.5 | 6.2 | 1.8 | 3.307 | 16.8959 | 9.4581
6.9495 | 3.302 | 2.0309 | 0.5 | 6.2 | 1.8 | 3.2165 | 16.6952 | 9.3582
7.0202 | 3.3192 | 2.0364 | 0.5 | 6.2 | 1.8 | 3.1273 | 16.4986 | 9.2605
7.0909 | 3.3364 | 2.0419 | 0.5 | 6.2 | 1.8 | 3.0395 | 16.306 | 9.1651
7.1616 | 3.3535 | 2.0474 | 0.5 | 6.2 | 1.8 | 2.9531 | 16.1173 | 9.0719
7.2323 | 3.3707 | 2.0529 | 0.5 | 6.2 | 1.8 | 2.8679 | 15.9323 | 8.9808
7.303 | 3.3879 | 2.0584 | 0.5 | 6.2 | 1.8 | 2.784 | 15.7509 | 8.8917
7.3737 | 3.4051 | 2.0638 | 0.5 | 6.2 | 1.8 | 2.7012 | 15.5731 | 8.8047
7.4444 | 3.4222 | 2.0693 | 0.5 | 6.2 | 1.8 | 2.6196 | 15.3987 | 8.7196
7.5152 | 3.4394 | 2.0748 | 0.5 | 6.2 | 1.8 | 2.5392 | 15.2277 | 8.6364
7.5859 | 3.4566 | 2.0803 | 0.5 | 6.2 | 1.8 | 2.4599 | 15.0599 | 8.555
7.6566 | 3.4737 | 2.0858 | 0.5 | 6.2 | 1.8 | 2.3816 | 14.8952 | 8.4754
7.7273 | 3.4909 | 2.0913 | 0.5 | 6.2 | 1.8 | 2.3044 | 14.7336 | 8.3976
7.798 | 3.5081 | 2.0968 | 0.5 | 6.2 | 1.8 | 2.2282 | 14.575 | 8.3214
7.8687 | 3.5253 | 2.1022 | 0.5 | 6.2 | 1.8 | 2.153 | 14.4192 | 8.2469
7.9394 | 3.5424 | 2.1077 | 0.5 | 6.2 | 1.8 | 2.0788 | 14.2663 | 8.174
8.0101 | 3.5596 | 2.1132 | 0.5 | 6.2 | 1.8 | 2.0055 | 14.1161 | 8.1026
8.0808 | 3.5768 | 2.1187 | 0.5 | 6.2 | 1.8 | 1.933 | 13.9686 | 8.0327
8.1515 | 3.5939 | 2.1242 | 0.5 | 6.2 | 1.8 | 1.8615 | 13.8237 | 7.9643
8.2222 | 3.6111 | 2.1297 | 0.5 | 6.2 | 1.8 | 1.7908 | 13.6812 | 7.8973
8.2929 | 3.6283 | 2.1352 | 0.5 | 6.2 | 1.8 | 1.721 | 13.5413 | 7.8318
8.3636 | 3.6455 | 2.1406 | 0.5 | 6.2 | 1.8 | 1.652 | 13.4037 | 7.7676
8.4343 | 3.6626 | 2.1461 | 0.5 | 6.2 | 1.8 | 1.5838 | 13.2685 | 7.7047
8.5051 | 3.6798 | 2.1516 | 0.5 | 6.2 | 1.8 | 1.5163 | 13.1355 | 7.6431
8.5758 | 3.697 | 2.1571 | 0.5 | 6.2 | 1.8 | 1.4496 | 13.0048 | 7.5827
8.6465 | 3.7141 | 2.1626 | 0.5 | 6.2 | 1.8 | 1.3837 | 12.8762 | 7.5236
8.7172 | 3.7313 | 2.1681 | 0.5 | 6.2 | 1.8 | 1.3184 | 12.7497 | 7.4657
8.7879 | 3.7485 | 2.1735 | 0.5 | 6.2 | 1.8 | 1.2539 | 12.6253 | 7.409
8.8586 | 3.7657 | 2.179 | 0.5 | 6.2 | 1.8 | 1.19 | 12.5028 | 7.3534
8.9293 | 3.7828 | 2.1845 | 0.5 | 6.2 | 1.8 | 1.1268 | 12.3823 | 7.2989
9 | 3.8 | 2.19 | 0.5 | 6.2 | 1.8 | 1.0642 | 12.2637 | 7.2454